## Front Left
Distance (cm) | Read 1(All 6) |  | Calculations |  | Read 3
| Min | Max | Min | Average | 1/avg | distance
6 | 629 | 641 | 6.3354 | 635 | 0.0015748 | 6
7 | 626 | 636 | 6.3949 | 631 | 0.0015848 | 7
8 | 579 | 582 | 7.2165 | 580.5 | 0.0017227 | 8
9 | 526 | 535 | 8.1848 | 530.5 | 0.001885 | 9
10 | 487 | 497 | 9.0654 | 492 | 0.0020325 | 10
11 | 444 | 453 | 10.2435 | 448.5 | 0.0022297 | 11
12 | 412 | 420 | 11.2857 | 416 | 0.0024038 | 12
13 | 387 | 395 | 12.2062 | 391 | 0.0025575 | 13
14 | 360 | 370 | 13.2983 | 365 | 0.0027397 | 14
15 | 339 | 342 | 14.4815 | 340.5 | 0.0029369 | 15
16 | 319 | 327 | 15.4375 | 323 | 0.003096 | 16
17 | 302 | 312 | 16.4079 | 307 | 0.0032573 | 17
18 | 286 | 293 | 17.5934 | 289.5 | 0.0034542 | 18
19 | 277 | 285 | 18.223 | 281 | 0.0035587 | 19
20 | 263 | 274 | 19.2222 | 268.5 | 0.0037244 | 20
21 | 254 | 262 | 20.1373 | 258 | 0.003876 | 21
22 | 243 | 245 | 21.4813 | 244 | 0.0040984 | 22
23 | 231 | 242 | 22.2677 | 236.5 | 0.0042283 | 23
24 | 224 | 230 | 23.3393 | 227 | 0.0044053 | 24
25 | 214 | 217 | 24.7647 | 215.5 | 0.0046404 | 25
26 | 206 | 215 | 25.4337 | 210.5 | 0.0047506 | 26
27 | 199 | 211 | 26.2079 | 205 | 0.004878 | 27
28 | 195 | 203 | 27.102 | 199 | 0.0050251 | 28
29 | 188 | 199 | 27.9711 | 193.5 | 0.005168 | 29
30 | 183 | 192 | 28.9783 | 187.5 | 0.0053333 | 30
31 | 176 | 181 | 30.6182 | 178.5 | 0.0056022 | 31
32 | 172 | 180 | 31.104 | 176 | 0.0056818 | 32
33 | 165 | 176 | 32.2239 | 170.5 | 0.0058651 | 33
34 | 164 | 173 | 32.6495 | 168.5 | 0.0059347 | 34
35 | 157 | 168 | 33.9906 | 162.5 | 0.0061538 | 35
36 | 153 | 165 | 34.8205 | 159 | 0.0062893 | 36
37 | 146 | 160 | 36.3333 | 153 | 0.0065359 | 37
38 | 145 | 157 | 36.8649 | 151 | 0.0066225 | 38
39 | 137 | 152 | 38.6961 | 144.5 | 0.0069204 | 39
40 | 137 | 148 | 39.2939 | 142.5 | 0.0070175 | 40

## Middle
Distance (cm) | Read 1 |  | Read 2 |  | Read 3
| Min | Max | Min | avg | 1/avg | distance
6 | 622 | 631 | 6.5315 | 626.5 | 0.0015962 | 6
7 | 623 | 626 | 6.5161 | 624.5 | 0.0016013 | 7
8 | 589 | 595 | 7.0683 | 592 | 0.0016892 | 8
9 | 548 | 552 | 7.8257 | 550 | 0.0018182 | 9
10 | 507 | 517 | 8.7063 | 512 | 0.0019531 | 10
11 | 472 | 480 | 9.58 | 476 | 0.0021008 | 11
12 | 438 | 441 | 10.5632 | 439.5 | 0.0022753 | 12
13 | 409 | 411 | 11.532 | 410 | 0.002439 | 13
14 | 380 | 389 | 12.6499 | 384.5 | 0.0026008 | 14
15 | 359 | 366 | 13.573 | 362.5 | 0.0027586 | 15
16 | 336 | 345 | 14.7177 | 340.5 | 0.0029369 | 16
17 | 321 | 330 | 15.5535 | 325.5 | 0.0030722 | 17
18 | 301 | 303 | 16.7987 | 302 | 0.0033113 | 18
19 | 286 | 295 | 17.8481 | 290.5 | 0.0034423 | 19
20 | 271 | 284 | 19.0149 | 277.5 | 0.0036036 | 20
21 | 260 | 271 | 19.9572 | 265.5 | 0.0037665 | 21
22 | 251 | 263 | 20.7903 | 257 | 0.0038911 | 22
23 | 239 | 251 | 22 | 245 | 0.0040816 | 23
24 | 228 | 233 | 23.2222 | 230.5 | 0.0043384 | 24
25 | 220 | 225 | 24.1889 | 222.5 | 0.0044944 | 25
26 | 212 | 224 | 25.2297 | 218 | 0.0045872 | 26
27 | 204 | 216 | 26.3532 | 210 | 0.0047619 | 27
28 | 196 | 198 | 27.5699 | 197 | 0.0050761 | 28
29 | 192 | 200 | 28.2169 | 196 | 0.005102 | 29
30 | 180 | 186 | 30.3333 | 183 | 0.0054645 | 30
31 | 176 | 185 | 31.104 | 180.5 | 0.0055402 | 31
32 | 172 | 181 | 31.9112 | 176.5 | 0.0056657 | 32
33 | 164 | 177 | 33.646 | 170.5 | 0.0058651 | 33
34 | 157 | 169 | 35.3117 | 163 | 0.006135 | 34
35 | 153 | 162 | 36.3333 | 157.5 | 0.0063492 | 35
36 | 142 | 165 | 39.446 | 153.5 | 0.0065147 | 36
37 | 130 | 170 | 43.4567 | 150 | 0.0066667 | 37
38 | 138 | 169 | 40.7037 | 153.5 | 0.0065147 | 38
39 | 130 | 146 | 43.4567 | 138 | 0.0072464 | 39
40 | 125 | 142 | 45.3607 | 133.5 | 0.0074906 | 40

## Front right
Distance (cm) | Read 1 |  | Read 2 |  | Read 3
| Min | Max | avg | Max | 1/avg | distance
6 | 626 | 655 | 640.5 |  | 0.0015613 | 6
7 | 614 | 644 | 629 |  | 0.0015898 | 7
8 | 559 | 590 | 574.5 |  | 0.0017406 | 8
9 | 506 | 537 | 521.5 |  | 0.0019175 | 9
10 | 466 | 498 | 482 |  | 0.0020747 | 10
11 | 426 | 429 | 427.5 |  | 0.0023392 | 11
12 | 398 | 401 | 399.5 |  | 0.0025031 | 12
13 | 372 | 402 | 387 |  | 0.002584 | 13
14 | 346 | 381 | 363.5 |  | 0.002751 | 14
15 | 329 | 335 | 332 |  | 0.003012 | 15
16 | 307 | 339 | 323 |  | 0.003096 | 16
17 | 289 | 310 | 299.5 |  | 0.0033389 | 17
18 | 278 | 308 | 293 |  | 0.003413 | 18
19 | 265 | 276 | 270.5 |  | 0.0036969 | 19
20 | 253 | 282 | 267.5 |  | 0.0037383 | 20
21 | 241 | 272 | 256.5 |  | 0.0038986 | 21
22 | 234 | 236 | 235 |  | 0.0042553 | 22
23 | 226 | 257 | 241.5 |  | 0.0041408 | 23
24 | 219 | 249 | 234 |  | 0.0042735 | 24
25 | 210 | 242 | 226 |  | 0.0044248 | 25
26 | 202 | 232 | 217 |  | 0.0046083 | 26
27 | 198 | 229 | 213.5 |  | 0.0046838 | 27
28 | 190 | 223 | 206.5 |  | 0.0048426 | 28
29 | 188 | 221 | 204.5 |  | 0.00489 | 29
30 | 182 | 212 | 197 |  | 0.0050761 | 30
31 | 175 | 208 | 191.5 |  | 0.0052219 | 31
32 | 175 | 204 | 189.5 |  | 0.005277 | 32
33 | 171 | 201 | 186 |  | 0.0053763 | 33
34 | 166 | 201 | 183.5 |  | 0.0054496 | 34
35 | 164 | 200 | 182 |  | 0.0054945 | 35
36 | 162 | 192 | 177 |  | 0.0056497 | 36
37 | 164 | 168 | 166 |  | 0.0060241 | 37
38 | 156 | 189 | 172.5 |  | 0.0057971 | 38
39 | 156 | 168 | 162 |  | 0.0061728 | 39
40 | 151 | 161 | 156 |  | 0.0064103 | 40

## Right Back
Distance (cm) | Read 1 |  | Read 2 |  | Read 3
| Min | Max | AVG | Max | 1/avg | distance
6 | 627 | 642 | 634.5 |  | 0.001576 | 6
7 | 619 | 634 | 626.5 |  | 0.0015962 | 7
8 | 569 | 582 | 575.5 |  | 0.0017376 | 8
9 | 519 | 530 | 524.5 |  | 0.0019066 | 9
10 | 474 | 488 | 481 |  | 0.002079 | 10
11 | 429 | 444 | 436.5 |  | 0.002291 | 11
12 | 397 | 402 | 399.5 |  | 0.0025031 | 12
13 | 369 | 381 | 375 |  | 0.0026667 | 13
14 | 347 | 351 | 349 |  | 0.0028653 | 14
15 | 326 | 342 | 334 |  | 0.002994 | 15
16 | 305 | 319 | 312 |  | 0.0032051 | 16
17 | 286 | 296 | 291 |  | 0.0034364 | 17
18 | 269 | 281 | 275 |  | 0.0036364 | 18
19 | 261 | 276 | 268.5 |  | 0.0037244 | 19
20 | 250 | 261 | 255.5 |  | 0.0039139 | 20
21 | 239 | 251 | 245 |  | 0.0040816 | 21
22 | 226 | 239 | 232.5 |  | 0.0043011 | 22
23 | 217 | 231 | 224 |  | 0.0044643 | 23
24 | 210 | 227 | 218.5 |  | 0.0045767 | 24
25 | 202 | 213 | 207.5 |  | 0.0048193 | 25
26 | 194 | 207 | 200.5 |  | 0.0049875 | 26
27 | 190 | 201 | 195.5 |  | 0.0051151 | 27
28 | 177 | 188 | 182.5 |  | 0.0054795 | 28
29 | 173 | 187 | 180 |  | 0.0055556 | 29
30 | 169 | 180 | 174.5 |  | 0.0057307 | 30
31 | 165 | 177 | 171 |  | 0.005848 | 31
32 | 161 | 173 | 167 |  | 0.005988 | 32
33 | 153 | 164 | 158.5 |  | 0.0063091 | 33
34 | 150 | 162 | 156 |  | 0.0064103 | 34
35 | 147 | 167 | 157 |  | 0.0063694 | 35
36 | 142 | 156 | 149 |  | 0.0067114 | 36
37 | 137 | 150 | 143.5 |  | 0.0069686 | 37
38 | 132 | 145 | 138.5 |  | 0.0072202 | 38
39 | 132 | 143 | 137.5 |  | 0.0072727 | 39
40 | 129 | 140 | 134.5 |  | 0.0074349 | 40

## Right Front
Distance (cm) | Read 1 |  | Read 2 |  | Read 3
| Min | Max | avg | distance | 1/avg | distance
6 | 629 | 658 | 643.5 | 6 | 0.001554 | 6
7 | 633 | 658 | 645.5 | 7 | 0.0015492 | 7
8 | 588 | 612 | 600 | 8 | 0.0016667 | 8
9 | 532 | 558 | 545 | 9 | 0.0018349 | 9
10 | 486 | 514 | 500 | 10 | 0.002 | 10
11 | 446 | 469 | 457.5 | 11 | 0.0021858 | 11
12 | 409 | 435 | 422 | 12 | 0.0023697 | 12
13 | 381 | 408 | 394.5 | 13 | 0.0025349 | 13
14 | 355 | 405 | 380 | 14 | 0.0026316 | 14
15 | 334 | 357 | 345.5 | 15 | 0.0028944 | 15
16 | 312 | 335 | 323.5 | 16 | 0.0030912 | 16
17 | 296 | 321 | 308.5 | 17 | 0.0032415 | 17
18 | 281 | 306 | 293.5 | 18 | 0.0034072 | 18
19 | 268 | 271 | 269.5 | 19 | 0.0037106 | 19
20 | 258 | 281 | 269.5 | 20 | 0.0037106 | 20
21 | 245 | 248 | 246.5 | 21 | 0.0040568 | 21
22 | 234 | 258 | 246 | 22 | 0.004065 | 22
23 | 223 | 250 | 236.5 | 23 | 0.0042283 | 23
24 | 214 | 237 | 225.5 | 24 | 0.0044346 | 24
25 | 205 | 233 | 219 | 25 | 0.0045662 | 25
26 | 197 | 203 | 200 | 26 | 0.005 | 26
27 | 190 | 217 | 203.5 | 27 | 0.004914 | 27
28 | 186 | 210 | 198 | 28 | 0.0050505 | 28
29 | 178 | 206 | 192 | 29 | 0.0052083 | 29
30 | 178 | 202 | 190 | 30 | 0.0052632 | 30
31 | 170 | 198 | 184 | 31 | 0.0054348 | 31
32 | 162 | 190 | 176 | 32 | 0.0056818 | 32
33 | 159 | 182 | 170.5 | 33 | 0.0058651 | 33
34 | 154 | 178 | 166 | 34 | 0.0060241 | 34
35 | 158 | 163 | 160.5 | 35 | 0.0062305 | 35
36 | 148 | 179 | 163.5 | 36 | 0.0061162 | 36
37 | 146 | 178 | 162 | 37 | 0.0061728 | 37
38 | 145 | 174 | 159.5 | 38 | 0.0062696 | 38
39 | 142 | 170 | 156 | 39 | 0.0064103 | 39
40 | 141 | 151 | 146 | 40 | 0.0068493 | 40

## Long 1
Distance (cm) | Read 1 |  | Read 2 |  | Read 3
| Min | Max | Min | avg | 1/avg | distance
10 | 588 | 617 | 3.5979 | 602.5 | 0.0016598 | 10
12 | 585 | 619 | 3.6167 | 602 | 0.0016611 | 12
14 | 573 | 604 | 3.694 | 588.5 | 0.0016992 | 14
16 | 552 | 584 | 3.8373 | 568 | 0.0017606 | 16
18 | 531 | 563 | 3.9923 | 547 | 0.0018282 | 18
20 | 510 | 541 | 4.1603 | 525.5 | 0.0019029 | 20
22 | 485 | 515 | 4.3797 | 500 | 0.002 | 22
24 | 460 | 491 | 4.6236 | 475.5 | 0.002103 | 24
26 | 435 | 465 | 4.8962 | 450 | 0.0022222 | 26
28 | 413 | 442 | 5.1642 | 427.5 | 0.0023392 | 28
30 | 387 | 419 | 5.5213 | 403 | 0.0024814 | 30
32 | 362 | 396 | 5.9145 | 379 | 0.0026385 | 32
34 | 344 | 377 | 6.2342 | 360.5 | 0.0027739 | 34
36 | 326 | 359 | 6.5905 | 342.5 | 0.0029197 | 36
38 | 311 | 340 | 6.92 | 325.5 | 0.0030722 | 38 | 30
40 | 295 | 302 | 7.3099 | 298.5 | 0.0033501 | 40
42 | 284 | 315 | 7.6044 | 299.5 | 0.0033389 | 42
44 | 270 | 303 | 8.0154 | 286.5 | 0.0034904 | 44
46 | 259 | 292 | 8.371 | 275.5 | 0.0036298 | 46
48 | 249 | 284 | 8.7227 | 266.5 | 0.0037523 | 48
50 | 237 | 271 | 9.1858 | 254 | 0.003937 | 50
52 | 234 | 264 | 9.3094 | 249 | 0.0040161 | 52
54 | 221 | 252 | 9.8857 | 236.5 | 0.0042283 | 54
56 | 218 | 247 | 10.029 | 232.5 | 0.0043011 | 56
58 | 206 | 244 | 10.6462 | 225 | 0.0044444 | 58
60 | 202 | 237 | 10.8691 | 219.5 | 0.0045558 | 60
62 | 199 | 236 | 11.0426 | 217.5 | 0.0045977 | 62
64 | 196 | 223 | 11.2216 | 209.5 | 0.0047733 | 64
66 | 188 | 220 | 11.7288 | 204 | 0.004902 | 66
68 | 189 | 222 | 11.6629 | 205.5 | 0.0048662 | 68
70 | 173 | 210 | 12.8148 | 191.5 | 0.0052219 | 70
72 | 190 | 218 | 11.5978 | 204 | 0.004902 | 72
74 | 185 | 220 | 11.931 | 202.5 | 0.0049383 | 74
76 | 178 | 211 | 12.4311 | 194.5 | 0.0051414 | 76
78 | 165 | 202 | 13.4805 | 183.5 | 0.0054496 | 78
80 | 161 | 191 | 13.84 | 176 | 0.0056818 | 80
82 | 154 | 186 | 14.5175 | 170 | 0.0058824 | 82
84 | 145 | 187 | 15.4925 | 166 | 0.0060241 | 84
86 | 172 | 205 | 12.8944 | 188.5 | 0.005305 | 86
88 | 150 | 194 | 14.9353 | 172 | 0.005814 | 88
90 | 144 | 182 | 15.609 | 163 | 0.006135 | 90