## Front Left
Distance (cm) | Read 1(All 6) |  | Read 2(Solo) |  | Read 3
| Min | Max | Min | Max | Min | Max
6 | 629 | 641
7 | 626 | 636
8 | 579 | 582
9 | 526 | 535
10 | 487 | 497
11 | 444 | 453
12 | 412 | 420
13 | 387 | 395
14 | 360 | 370
15 | 339 | 342
16 | 319 | 327
17 | 302 | 312
18 | 286 | 293
19 | 277 | 285
20 | 263 | 274
21 | 254 | 262
22 | 243 | 245
23 | 231 | 242
24 | 224 | 230
25 | 214 | 217
26 | 206 | 215
27 | 199 | 211
28 | 195 | 203
29 | 188 | 199
30 | 183 | 192
31 | 176 | 181
32 | 172 | 180
33 | 165 | 176
34 | 164 | 173
35 | 157 | 168
36 | 153 | 165
37 | 146 | 160
38 | 145 | 157
39 | 137 | 152
40 | 137 | 148

## Middle
Distance (cm) | Read 1 |  | Read 2 |  | Read 3
| Min | Max | Min | Max | Min | Max
6 | 622 | 631
7 | 623 | 626
8 | 589 | 595
9 | 548 | 552
10 | 507 | 517
11 | 472 | 480
12 | 438 | 441
13 | 409 | 411
14 | 380 | 389
15 | 359 | 366
16 | 336 | 345
17 | 321 | 330
18 | 301 | 303
19 | 286 | 295
20 | 271 | 284
21 | 260 | 271
22 | 251 | 263
23 | 239 | 251
24 | 228 | 233
25 | 220 | 225
26 | 212 | 224
27 | 204 | 216
28 | 196 | 198
29 | 192 | 200
30 | 180 | 186
31 | 176 | 185
32 | 172 | 181
33 | 164 | 177
34 | 157 | 169
35 | 153 | 162
36 | 142 | 165
37 | 130 | 170
38 | 138 | 169
39 | 130 | 146
40 | 125 | 142

## Front right
Distance (cm) | Read 1 |  | Read 2 |  | Read 3
| Min | Max | Min | Max | Min | Max
6 | 626 | 655
7 | 614 | 644
8 | 559 | 590
9 | 506 | 537
10 | 466 | 498
11 | 426 | 429
12 | 398 | 401
13 | 372 | 402
14 | 346 | 381
15 | 329 | 335
16 | 307 | 339
17 | 289 | 310
18 | 278 | 308
19 | 265 | 276
20 | 253 | 282
21 | 241 | 272
22 | 234 | 236
23 | 226 | 257
24 | 219 | 249
25 | 210 | 242
26 | 202 | 232
27 | 198 | 229
28 | 190 | 223
29 | 188 | 221
30 | 182 | 212
31 | 175 | 208
32 | 175 | 204
33 | 171 | 201
34 | 166 | 201
35 | 164 | 200
36 | 162 | 192
37 | 164 | 168
38 | 156 | 189
39 | 156 | 168
40 | 151 | 161

## Back right
Distance (cm) | Read 1 |  | Read 2 |  | Read 3
| Min | Max | Min | Max | Min | Max
6 | 634 | 644
7 | 628 | 641
8 | 582 | 593
9 | 526 | 537
10 | 485 | 499
11 | 444 | 455
12 | 409 | 422
13 | 378 | 388
14 | 356 | 366
15 | 331 | 343
16 | 310 | 324
17 | 296 | 305
18 | 280 | 282
19 | 265 | 274
20 | 252 | 262
21 | 240 | 254
22 | 232 | 242
23 | 221 | 231
24 | 209 | 222
25 | 201 | 210
26 | 186 | 207
27 | 166 | 211
28 | 170 | 215
29 | 170 | 215
30 | 157 | 215
31 | 168 | 186
32 | 138 | 162
33 | 78 | 159
34 | 130 | 163
35 | 97 | 154
36 | 45 | 305
37 | 146 | 324
38 | 97 | 222
39 | 2 | 215
40 | 12 | 297

## Right Front
Distance (cm) | Read 1 |  | Read 2 |  | Read 3
| Min | Max | Min | Max | Min | Max
6 | 629 | 658
7 | 633 | 658
8 | 588 | 612
9 | 532 | 558
10 | 486 | 514
11 | 446 | 469
12 | 409 | 435
13 | 381 | 408
14 | 355 | 405
15 | 334 | 357
16 | 312 | 335
17 | 296 | 321
18 | 281 | 306
19 | 268 | 271
20 | 258 | 281
21 | 245 | 248
22 | 234 | 258
23 | 223 | 250
24 | 214 | 237
25 | 205 | 233
26 | 197 | 203
27 | 190 | 217
28 | 186 | 210
29 | 178 | 206
30 | 178 | 202
31 | 170 | 198
32 | 162 | 190
33 | 159 | 182
34 | 154 | 178
35 | 158 | 163
36 | 148 | 179
37 | 146 | 178
38 | 145 | 174
39 | 142 | 170
40 | 141 | 151

## Long 1
Distance (cm) | Read 1 |  | Read 2 |  | Read 3
| Min | Max | Min | Max | Min | Max
10 | 588 | 617
12 | 585 | 619
14 | 573 | 604
16 | 552 | 584
18 | 531 | 563
20 | 510 | 541
22 | 485 | 515
24 | 460 | 491
26 | 435 | 465
28 | 413 | 442
30 | 387 | 419
32 | 362 | 396
34 | 344 | 377
36 | 326 | 359
38 | 311 | 340 |  |  |  |  | 30
40 | 295 | 302
42 | 284 | 315
44 | 270 | 303
46 | 259 | 292
48 | 249 | 284
50 | 237 | 271
52 | 234 | 264
54 | 221 | 252
56 | 218 | 247
58 | 206 | 244
60 | 202 | 237
62 | 199 | 236
64 | 196 | 223
66 | 188 | 220
68 | 189 | 222
70 | 173 | 210
72 | 190 | 218
74 | 185 | 220
76 | 178 | 211
78 | 165 | 202
80 | 161 | 191
82 | 154 | 186
84 | 145 | 187
86 | 172 | 205
88 | 150 | 194
90 | 144 | 182